## Sheet1
GPE Date | Cell # | Experiment Description | Temperature © | Thickness [mm] | Min resistance (Ohm) (Blocking) | Rct resistance (Ohm) (Sym Cell) | Thickness[cm] | Conductivity [S/cm] | Conductivity [mS/cm] | 1000/T (K-1)
|  |  | 0.5M ZnTFSI | 0.488 | 9.21 |  | 0.0488 | 0.0018688 | 1.8688 | #VALUE!
|  |  |  | 0.488 | 9.6 |  | 0.0488 | 0.0017929 | 1.7929 | 3.661
|  |  | 0.5M ZnTFSI (GB Over Week) | 0.411 | 26 |  | 0.0411 | 0.00055753 | 0.55753 | #VALUE!
|  |  |  | 0.411 | 28.16 |  | 0.0411 | 0.00051477 | 0.51477 | 3.661
[8 empty] | #DIV/0! |  | 3.661
2023-07-08 |  | 0.5M ZnTFSI (inside GB) | 25 | 0.41 | 12.38 |  | 0.041 | 0.0011681 | 1.1681 | 3.354
2023-07-08 |  | 0.5M ZnTFSI (inside GB) | 40 | 0.41 | 7.509 |  | 0.041 | 0.0019258 | 1.9258 | 3.1934
2023-07-08 |  | 0.5M ZnTFSI (inside GB) | 60 | 0.41 | 5.19 |  | 0.041 | 0.0027862 | 2.7862 | 3.0017
2023-07-08 |  | 0.5M ZnTFSI (outside GB) | 25 | 0.41 | 10.89 |  | 0.041 | 0.0013279 | 1.3279 | 3.354
2023-07-08 |  | 0.5M ZnTFSI (outside GB) | 40 | 0.41 | 9.07 |  | 0.041 | 0.0015943 | 1.5943 | 3.1934
2023-07-08 |  | 0.5M ZnTFSI (outside GB) | 60 | 0.41 | 4.778 |  | 0.041 | 0.0030265 | 3.0265 | 3.0017
2023-07-08 |  | 0.5M ZnTFSI (outside GB 24hr ) | 25 | 0.41 | 31.23 |  | 0.041 | 0.00046304 | 0.46304 | 3.354
2023-07-08 |  | 0.5M ZnTFSI (outside GB 24hr ) | 40 | 0.41 | 23.909 |  | 0.041 | 0.00060482 | 0.60482 | 3.1934
2023-07-08 |  | 0.5M ZnTFSI (outside GB 24hr ) | 60 | 0.41 | 14.8074 |  | 0.041 | 0.00097658 | 0.97658 | 3.0017
[8 empty] | #DIV/0! |  | 3.661
2023-07-12 |  | 0.5M ZnTFSI (inside GB) | 25 | 0.6 | 11 |  | 0.06 | 0.0019238 | 1.9238 | 3.354
2023-07-12 |  | 0.5M ZnTFSI (inside GB) | 40 | 0.6 | - |  | 0.06 | #VALUE! | #VALUE! | 3.1934
2023-07-12 |  | 0.5M ZnTFSI (inside GB) | 60 | 0.6 | - |  | 0.06 | #VALUE! | #VALUE! | 3.0017
2023-07-12 |  | 0.5M ZnTFSI (outside GB) | 25 | 0.663 | 10.2 |  | 0.0663 | 0.0022925 | 2.2925 | 3.354
2023-07-12 |  | 0.5M ZnTFSI (outside GB) | 40 | 0.663 | 149 |  | 0.0663 | 0.00015694 | 0.15694 | 3.1934
2023-07-12 |  | 0.5M ZnTFSI (outside GB) | 60 | 0.663 | 116 |  | 0.0663 | 0.00020159 | 0.20159 | 3.0017
2023-07-12 |  | 0.5M ZnTFSI (inside GB 24hr ) | 25 | 0.608 | - |  | 0.0608 | #VALUE! | #VALUE! | 3.354
2023-07-12 |  | 0.5M ZnTFSI (inside GB 24hr ) | 40 | 0.608 | 7.54 |  | 0.0608 | 0.002844 | 2.844 | 3.1934
2023-07-12 |  | 0.5M ZnTFSI (inside GB 24hr ) | 60 | 0.608 | 5.04 |  | 0.0608 | 0.0042548 | 4.2548 | 3.0017
2023-07-12 |  | 0.5M ZnTFSI (outside GB 24hr ) | 25 | 0.213 | 5.02 |  | 0.0213 | 0.0014965 | 1.4965 | 3.354
2023-07-12 |  | 0.5M ZnTFSI (outside GB 24hr ) | 40 | 0.213 | 122 |  | 0.0213 | 6.1578e-05 | 0.061578 | 3.1934
2023-07-12 |  | 0.5M ZnTFSI (outside GB 24hr ) | 60 | 0.213 | 27.5 |  | 0.0213 | 0.00027318 | 0.27318 | 3.0017
2023-07-12 |  | 0.5M ZnTFSI (inside GB 48hr ) | 25 | 0.63 | 12.2 |  | 0.063 | 0.0018213 | 1.8213 | 3.354
2023-07-12 |  | 0.5M ZnTFSI (inside GB 48hr ) | 40 | 0.63 | 7.89 |  | 0.063 | 0.0028162 | 2.8162 | 3.1934
2023-07-12 |  | 0.5M ZnTFSI (inside GB 48hr ) | 60 | 0.63 | 5.55 |  | 0.063 | 0.0040036 | 4.0036 | 3.0017
2023-07-12 |  | 0.5M ZnTFSI (outside GB 48hr ) | 25 | 0.52 | 7.92 |  | 0.052 | 0.0023157 | 2.3157 | 3.354
2023-07-12 |  | 0.5M ZnTFSI (outside GB 48hr ) | 40 | 0.52 | 8.55 |  | 0.052 | 0.0021451 | 2.1451 | 3.1934
2023-07-12 |  | 0.5M ZnTFSI (outside GB 48hr ) | 60 | 0.52 | 8.43 |  | 0.052 | 0.0021756 | 2.1756 | 3.0017
2023-07-12 |  | 0.5M ZnTFSI (inside GB 168hr ) | 25 | TBD |  |  | #VALUE! | #DIV/0! | #DIV/0! | 3.354
2023-07-12 |  | 0.5M ZnTFSI (inside GB 168hr ) | 40 | TBD |  |  | #VALUE! | #DIV/0! | #DIV/0! | 3.1934
2023-07-12 |  | 0.5M ZnTFSI (inside GB 168hr ) | 60 | TBD |  |  | #VALUE! | #DIV/0! | #DIV/0! | 3.0017
2023-07-12 |  | 0.5M ZnTFSI (outside GB 168hr ) | 25 | TBD |  |  | #VALUE! | #DIV/0! | #DIV/0! | 3.354
2023-07-12 |  | 0.5M ZnTFSI (outside GB 168hr ) | 40 | TBD |  |  | #VALUE! | #DIV/0! | #DIV/0! | 3.1934
2023-07-12 |  | 0.5M ZnTFSI (outside GB 168hr ) | 60 | TBD |  |  | #VALUE! | #DIV/0! | #DIV/0! | 3.0017
2023-07-20 | 1 | 0.5M ZnTFSI (inside GB) (Blocking Check) | 25 | 0.505 | 9.38 |  | 0.0505 | 0.0018989 | 1.8989 | 3.354
2023-07-20 | 1 | 0.5M ZnTFSI (inside GB) (Blocking Check) | 40 | 0.505 | 6.67 |  | 0.0505 | 0.0026704 | 2.6704 | 3.1934 | #DIV/0! | avg
2023-07-20 | 1 | 0.5M ZnTFSI (inside GB) (Blocking Check) | 60 | 0.505 | 4.7 |  | 0.0505 | 0.0037896 | 3.7896 | 3.0017
2023-07-20 | 2 | 0.5M ZnTFSI (outside GB) (calendared to 152um) Calendared at 60C - initial Thickness (406um) | 25 | 0.152 | 57 |  | 0.0152 | 9.4053e-05 | 0.094053 | 3.354
2023-07-20 | 2 | 0.5M ZnTFSI (outside GB) (calendared to 152um) Calendared at 60C - initial Thickness (406um) | 40 | 0.152 | 21.5 |  | 0.0152 | 0.00024935 | 0.24935 | 3.1934
2023-07-20 | 2 | 0.5M ZnTFSI (outside GB) (calendared to 152um) Calendared at 60C - initial Thickness (406um) | 60 | 0.152 | 15.7 |  | 0.0152 | 0.00034147 | 0.34147 | 3.0017
2023-07-20 | 3 | 0.5M ZnTFSI (inside GB) (Calendared in same run as #2)(Sym Cell Test) (Zn unsanded - 12mm discs) (initial Thickness - 500um) | 25 | 0.155 | 20.9 | 59637 | 0.0155 | 0.00026157 | 0.26157 | 3.354
2023-07-20 | 3 | 0.5M ZnTFSI (inside GB) (Calendared in same run as #2)(Sym Cell Test) (Zn unsanded - 12mm discs) (initial Thickness - 500um) | 40 | 0.155 | 21.7 | 50714 | 0.0155 | 0.00025193 | 0.25193 | 3.1934
2023-07-20 | 3 | 0.5M ZnTFSI (inside GB) (Calendared in same run as #2)(Sym Cell Test) (Zn unsanded - 12mm discs) (initial Thickness - 500um) | 60 | 0.155 | 12.4 | 7777 | 0.0155 | 0.00044087 | 0.44087 | 3.0017
2023-07-20 | 4 | 0.5M ZnTFSI (inside GB) (Not Calendared)(Sym Cell Test) (Zn unsanded - 12mm discs) | 25 | 0.396 | 31.3 | 6189 | 0.0396 | 0.00044622 | 0.44622 | 3.354
2023-07-20 | 4 | 0.5M ZnTFSI (inside GB) (Not Calendared)(Sym Cell Test) (Zn unsanded - 12mm discs) | 40 | 0.396 | 21.3 | 3575 | 0.0396 | 0.00065572 | 0.65572 | 3.1934
2023-07-20 | 4 | 0.5M ZnTFSI (inside GB) (Not Calendared)(Sym Cell Test) (Zn unsanded - 12mm discs) | 60 | 0.396 | 68.8 | 645 | 6.88 | 0.03527 | 35.2698 | 3.0017
2023-07-20 | 5 | 0.5M ZnTFSI (inside GB) (Not Calendared)(Thin Sample)(Blocking Cell Test) | 25 | 0.26 | 628.7 |  | 0.026 | 1.4586e-05 | 0.014586 | 3.354
2023-07-20 | 5 | 0.5M ZnTFSI (inside GB) (Not Calendared)(Thin Sample)(Blocking Cell Test) | 40 | 0.26 | 71.67 |  | 0.026 | 0.00012795 | 0.12795 | 3.1934
2023-07-20 | 5 | 0.5M ZnTFSI (inside GB) (Not Calendared)(Thin Sample)(Blocking Cell Test) | 60 | 0.26 | 20.45 |  | 0.026 | 0.00044842 | 0.44842 | 3.0017
2023-07-20 | 6 | 0.5M ZnTFSI (inside GB) (Not Calendared)(ThinGPE)(Sym Cell Test) (Zn unsanded - 12mm discs) | 25 | 0.269 | 102.5 |  | 0.0269 | 9.2562e-05 | 0.092562 | 3.354
2023-07-20 | 6 | 0.5M ZnTFSI (inside GB) (Not Calendared)(ThinGPE)(Sym Cell Test) (Zn unsanded - 12mm discs) | 40 | 0.269 | 103.9 |  | 0.0269 | 9.1314e-05 | 0.091314 | 3.1934
2023-07-20 | 6 | 0.5M ZnTFSI (inside GB) (Not Calendared)(ThinGPE)(Sym Cell Test) (Zn unsanded - 12mm discs) | 60 | 0.269 | 18.13 |  | 0.0269 | 0.00052331 | 0.52331 | 3.0017